## 表-08 分部分项工程和单价措施项目清单与计价表
分部分项工程和单价措施项目清单与计价表
工程名称：安装工程 |  |  |  |  | 标段：湖北日报楚天传媒科创园办公室装修及改造项目 |  |  | 第 1 页 共 6 页
序号 | 项目编码 | 项目名称 | 项目特征描述 | 计量单位 |  | 工程量 | 金额（元）
[7 empty] | 综合单价 |  | 合价 | 其中
暂估价
监控
1 | 030411001007 | 配管 | 1.名称:配管 2.规格:PVC25 3.其他说明:不详之处以设计图纸及规范要求为准 | m |  | 380.19
2 | 030502005003 | 双绞线缆 | 1.名称:六类非屏蔽网线 2.敷设方式:穿管 3.其他:不详之处以设计图纸及规范要求为准 | m |  | 430.19
分部小计
强电
3 | 030404017004 | 配电箱 | 1. 名称: 配电箱AL1 2.规格：20kW 3.其他说明:不详之处以设计图纸及规范要求为准 | 台 |  | 1
4 | 030404017005 | 配电箱 | 1. 名称: 配电箱AL2 2.规格：20kW 3.其他说明:不详之处以设计图纸及规范要求为准 | 台 |  | 1
5 | 030404017006 | 配电箱 | 1. 名称: 配电箱AL3（空调配电箱暂定） 2.规格：20kW 3.其他说明:不详之处以设计图纸及规范要求为准 | 台 |  | 1
6 | 030411003002 | 桥架 | 1.名称:桥架 2.规格:200*100 3.其他说明:不详之处以设计图纸及规范要求为准 | m |  | 92.33
7 | 030413001001 | 铁构件 | 1.名称:桥架支架 2.其他说明:不详之处以设计图纸及规范要求为准 | kg |  | 48.99
8 | 030408001001 | 电力电缆【按45米暂估】 | 1. 规格:YJV-5*16 2.敷设方式、部位:室内 3.其他说明:不详之处以设计图纸及规范要求为准 | m |  | 45
9 | 030408006001 | 电力电缆头 | 1.名称:电缆终端头 2.规格:YJV-5*16 3.其他说明:不详之处以设计图纸及规范要求为准 | 个 |  | 6
本页小计
注：为计取规费等的使用，可在表中增设其中：“定额人工费”。
表—08
分部分项工程和单价措施项目清单与计价表
工程名称：安装工程 |  |  |  |  | 标段：湖北日报楚天传媒科创园办公室装修及改造项目 |  |  | 第 2 页 共 6 页
序号 | 项目编码 | 项目名称 | 项目特征描述 | 计量单位 |  | 工程量 | 金额（元）
[7 empty] | 综合单价 |  | 合价 | 其中
暂估价
10 | 030411001001 | 配管 | 1.名称:配管 2.规格:PC32 3.其他说明:不详之处以设计图纸及规范要求为准 | m |  | 15
11 | 030411001002 | 配管 | 1.名称:配管 2.规格:PVC25 3.其他说明:不详之处以设计图纸及规范要求为准 | m |  | 1100.99
12 | 030411004005 | 配线 | 1.名称:管内穿线 2.配线形式:照明线路 3.规格:ZRBV-2.5 4.其他说明:不详之处以设计图纸及规范要求为准 | m |  | 2015.44
13 | 030411004008 | 配线 | 1.名称:管内穿线 2.配线形式:插座线路 3.规格:ZRBV-4 4.其他说明:不详之处以设计图纸及规范要求为准 | m |  | 927.09
14 | 030411004011 | 配线 | 1.名称:桥架内穿线 2.配线形式:插座线路 3.规格:ZRBV-4 4.其他说明:不详之处以设计图纸及规范要求为准 | m |  | 783.78
15 | 030404034001 | 照明开关 | 1.名称: 暗装单极开关 2.规格: 220V/10A 3.其他说明:不详之处以设计图纸及规范要求为准 | 个 |  | 18
16 | 030404034002 | 照明开关 | 1.名称: 暗装双极开关 2.规格: 220V/10A 3.其他说明:不详之处以设计图纸及规范要求为准 | 个 |  | 2
17 | 030404034003 | 照明开关 | 1.名称: 暗装三极开关 2.规格: 220V/10A 3.其他说明:不详之处以设计图纸及规范要求为准 | 个 |  | 4
18 | 030412001001 | 普通灯具 | 1.名称: 600X600扣板灯 2.规格: LED光源¦28W,6000K 3.其他说明:不详之处以设计图纸及规范要求为准 | 套 |  | 43
本页小计
注：为计取规费等的使用，可在表中增设其中：“定额人工费”。
表—08
分部分项工程和单价措施项目清单与计价表
工程名称：安装工程 |  |  |  |  | 标段：湖北日报楚天传媒科创园办公室装修及改造项目 |  |  | 第 3 页 共 6 页
序号 | 项目编码 | 项目名称 | 项目特征描述 | 计量单位 |  | 工程量 | 金额（元）
[7 empty] | 综合单价 |  | 合价 | 其中
暂估价
19 | 030412004001 | 装饰灯 | 1.名称: LED筒灯 2.规格: LED光源¦1X5W,6000K 3.其他说明:不详之处以设计图纸及规范要求为准 | 套 |  | 145
20 | 030412004003 | 装饰灯 | 1.名称:LED灯带（10W,4000K） 2.其他说明:不详之处以设计图纸及规范要求为准 | 米 |  | 168.2
21 | 030404035004 | 插座 | 1.名称: 暗装三极+二极插座 2.规格: 220V/10A 3.其他说明:不详之处以设计图纸及规范要求为准 | 个 |  | 59
22 | 030404035005 | 插座 | 1.名称: 公牛排插 2.规格: 4位 3.其他说明:不详之处以设计图纸及规范要求为准 | 个 |  | 34
23 | 030411006001 | 接线盒 | 1.名称:接线盒 2.材质及规格:详设计图纸及招标文件要求 3.安装形式:暗装 4.其他说明:不详之处以设计图纸及规范要求为准 | 个 |  | 271
24 | 030413002001 | 凿（压)槽 | 1.名称:开槽及恢复 2.规格:70*70 3.其他说明:不详之处以设计图纸及规范要求为准 | m |  | 125.7
25 | 030414002001 | 送配电装置系统 | 1.名称:配电箱系统调试 2.其他说明:不详之处以设计图纸及规范要求为准 | 系统 |  | 3
分部小计
弱电
26 | 030411003003 | 桥架 | 1.名称:桥架 2.规格:150*100 3.其他说明:不详之处以设计图纸及规范要求为准 | m |  | 63.28
27 | 030413001002 | 铁构件 | 1.名称:桥架支架 2.其他说明:不详之处以设计图纸及规范要求为准 | kg |  | 33.22
本页小计
注：为计取规费等的使用，可在表中增设其中：“定额人工费”。
表—08
分部分项工程和单价措施项目清单与计价表
工程名称：安装工程 |  |  |  |  | 标段：湖北日报楚天传媒科创园办公室装修及改造项目 |  |  | 第 4 页 共 6 页
序号 | 项目编码 | 项目名称 | 项目特征描述 | 计量单位 |  | 工程量 | 金额（元）
[7 empty] | 综合单价 |  | 合价 | 其中
暂估价
28 | 030411001003 | 配管 | 1.名称:配管 2.规格:PVC20 3.其他说明:不详之处以设计图纸及规范要求为准 | m |  | 115
29 | 030502005001 | 双绞线缆 | 1.名称:六类非屏蔽网线 2.敷设方式:穿管 3.其他说明:不详之处以设计图纸及规范要求为准 | m |  | 207
30 | 030502005002 | 双绞线缆 | 1.名称:六类非屏蔽网线 2.敷设方式:穿桥架 3.其他说明:不详之处以设计图纸及规范要求为准 | m |  | 483
31 | 030502012001 | 信息插座 | 1.名称:单孔网络数据插座（吊顶内WiFi面板预留） 2.底盒材质、规格:86型底盒 3.其他说明:不详之处以设计图纸及规范要求为准 | 个 |  | 17
32 | 030502001002 | 机柜、机架 | 1.名称:弱电机柜 2.规格:24U 3.其他说明:不详之处以设计图纸及规范要求为准 | 台 |  | 1
33 | 030501012001 | 交换机 | 1.名称:24口交换机 2.其他说明:不详之处以设计图纸及规范要求为准 | 台 |  | 1
34 | 030502010001 | 配线架 | 1.名称:24口网络配线架（含模块） 2.其他说明:不详之处以设计图纸及规范要求为准 | 个 |  | 1
35 | 030502010003 | 配线架 | 1.名称:8口语音配线架（含语音模块） 2.其他说明:不详之处以设计图纸及规范要求为准 | 个 |  | 1
36 | 030502010002 | 配线架 | 1.名称:理线架 2.其他说明:不详之处以设计图纸及规范要求为准 | 个 |  | 3
37 | 030501009001 | 路由器 | 1.名称:企业级路由器 2.其他说明:不详之处以设计图纸及规范要求为准 | 台 |  | 1
本页小计
注：为计取规费等的使用，可在表中增设其中：“定额人工费”。
表—08
分部分项工程和单价措施项目清单与计价表
工程名称：安装工程 |  |  |  |  | 标段：湖北日报楚天传媒科创园办公室装修及改造项目 |  |  | 第 5 页 共 6 页
序号 | 项目编码 | 项目名称 | 项目特征描述 | 计量单位 |  | 工程量 | 金额（元）
[7 empty] | 综合单价 |  | 合价 | 其中
暂估价
38 | 030501004001 | 存储设备 | 1.名称:TP-LINK硬盘录像监控主机 2.其他说明:不详之处以设计图纸及规范要求为准 | 台 |  | 1
39 | 030502019001 | 双绞线缆测试 | 1.测试类别:双绞线缆链路测试 2.其他说明:不详之处以设计图纸及规范要求为准 | 链路 |  | 23
分部小计
应急照明
40 | 030404017007 | 配电箱 | 1. 名称: 应急照明控制器 2.规格：A型 TY-D 3.其他说明:不详之处以设计图纸及规范要求为准 | 台 |  | 1
41 | 030408003005 | 配管 | 1.名称:配管 2.材质:焊接钢管 3.规格:SC25 4.其他说明:不详之处以设计图纸及规范要求为准 | m |  | 153.46
42 | 030411004012 | 配线 | 1.名称:管内穿线 2.配线形式:应急照明线路 3.规格:NHBV-2.5 4.其他说明:不详之处以设计图纸及规范要求为准 | m |  | 460.38
43 | 030412004004 | 装饰灯 | 1.名称:应急照明灯 2.安装形式:壁挂 3.其他说明:不详之处以设计图纸及规范要求为准 | 套 |  | 9
44 | 030412004005 | 装饰灯 | 1.名称:疏散指示灯 2.安装形式:壁挂 3.其他说明:不详之处以设计图纸及规范要求为准 | 套 |  | 12
45 | 030412004006 | 装饰灯 | 1.名称:安全出口标志灯 2.安装形式:壁挂 3.其他说明:不详之处以设计图纸及规范要求为准 | 套 |  | 4
本页小计
注：为计取规费等的使用，可在表中增设其中：“定额人工费”。
表—08
分部分项工程和单价措施项目清单与计价表
工程名称：安装工程 |  |  |  |  | 标段：湖北日报楚天传媒科创园办公室装修及改造项目 |  |  | 第 6 页 共 6 页
序号 | 项目编码 | 项目名称 | 项目特征描述 | 计量单位 |  | 工程量 | 金额（元）
[7 empty] | 综合单价 |  | 合价 | 其中
暂估价
46 | 030411006002 | 接线盒 | 1.名称:接线盒 2.安装形式:暗装 3.其他说明:不详之处以设计图纸及规范要求为准 | 个 |  | 25
47 | 030413002002 | 凿（压)槽 | 1.名称:开槽及恢复 2.规格:70*70 3.其他说明:不详之处以设计图纸及规范要求为准 | m |  | 65
分部小计
措施项目
48 | 031301017001 | 脚手架搭拆 | 1.名称：脚手架搭拆费 | 项 |  | 1
分部小计
本页小计
合 计
注：为计取规费等的使用，可在表中增设其中：“定额人工费”。
表—08

## 表-11 总价措施项目清单与计价表
总价措施项目清单与计价表
工程名称：安装工程 |  |  |  |  | 标段：湖北日报楚天传媒科创园办公室装修及改造项目 |  | 第 1 页 共 9 页
项目编码 | 项目名称 | 计算基础 | 费率 (%) | 金额 (元) |  | 调整费率 (%) |  | 调整后金额 (元) | 备注
2.1 | 安全文明施工费
011707001001 | 安全文明施工费（房屋建筑工程) | [7 empty] | 选择市优或省优工程时费率会发生相应调整，详见武城建[2023]9号文
011707001002 | 安全文明施工费（装饰工程） | [7 empty] | 选择市优或省优工程时费率会发生相应调整，详见武城建[2023]9号文
031302001001 | 安全文明施工费（通用安装工程） | [7 empty] | 选择市优或省优工程时费率会发生相应调整，详见武城建[2023]9号文
041109001001 | 安全文明施工费（市政工程） | [7 empty] | 选择市优或省优工程时费率会发生相应调整，详见武城建[2023]9号文
050405001002 | 安全文明施工费（园建工程）
050405001001 | 安全文明施工费（绿化工程）
编制人（造价人员）： |  |  |  |  | 复核人（造价工程师）：
注：1.“计算基础”中安全文明施工费可为“定额基价”、“定额人工费”或“定额人工费+定额机械费”，其他项目可为“定额人工费”或“定额人工费+定额机械费”。 2.按施工方案计算的措施费，若无“计算基础”和“费率”的数值，也可只填“金额”数值，但应在备注栏说明施工方案出处或计算方法。
表-11
总价措施项目清单与计价表
工程名称：安装工程 |  |  |  |  | 标段：湖北日报楚天传媒科创园办公室装修及改造项目 |  | 第 2 页 共 9 页
项目编码 | 项目名称 | 计算基础 | 费率 (%) | 金额 (元) |  | 调整费率 (%) |  | 调整后金额 (元) | 备注
011707001003 | 安全文明施工费（土石方工程） | [7 empty] | 选择市优或省优工程时费率会发生相应调整，详见武城建[2023]9号文
011707001004 | 安全文明施工费（房修结构装饰装修工程)
011707001005 | 安全文明施工费（房修安装工程)
171902001001 | 安全文明施工费（管廊维护土建保洁检测工程)
171902001002 | 安全文明施工费（管廊维护附属工程)
041109001002 | 安全文明施工费（市政养护通用道路排水桥梁隧道工程)
041109001003 | 安全文明施工费（市政养护照明工程)
021007001001 | 安全文明施工费（仿古建筑工程）
011707001006 | 安全文明施工费（老旧小区改造通用、室外配套(不含园建、绿化)部分）
011707001007 | 安全文明施工费（老旧小区改造土建、加装电梯部分）
031302001002 | 安全文明施工费（老旧小区改造安装部分）
050405001003 | 安全文明施工费（老旧小区改造园建部分）
050405001004 | 安全文明施工费（老旧小区改造绿化部分）
编制人（造价人员）： |  |  |  |  | 复核人（造价工程师）：
注：1.“计算基础”中安全文明施工费可为“定额基价”、“定额人工费”或“定额人工费+定额机械费”，其他项目可为“定额人工费”或“定额人工费+定额机械费”。 2.按施工方案计算的措施费，若无“计算基础”和“费率”的数值，也可只填“金额”数值，但应在备注栏说明施工方案出处或计算方法。
表-11
总价措施项目清单与计价表
工程名称：安装工程 |  |  |  |  | 标段：湖北日报楚天传媒科创园办公室装修及改造项目 |  | 第 3 页 共 9 页
项目编码 | 项目名称 | 计算基础 | 费率 (%) | 金额 (元) |  | 调整费率 (%) |  | 调整后金额 (元) | 备注
041109001004 | 安全文明施工费（水环境市政工程）
041109001005 | 安全文明施工费（水环境土石方工程）
050405001005 | 安全文明施工费（水环境绿化工程）
041109001006 | 安全文明施工费（海绵城市通用、渗滞设施、集蓄、调蓄、转输设施、截污净化设施部分）
041109001007 | 安全文明施工费（海绵城市附属设施检修维护部分）
041109001008 | 安全文明施工费（海绵城市生态植物维护部分）
2.2 | 夜间施工增加费
011707002001 | 夜间施工增加费（房屋建筑工程)
011707002002 | 夜间施工增加费（装饰工程）
031302002001 | 夜间施工增加费（通用安装工程）
041109002001 | 夜间施工增加费（市政工程）
050405002002 | 夜间施工增加费（园建工程）
050405002001 | 夜间施工增加费（绿化工程）
011707002003 | 夜间施工增加费（土石方工程）
041109002002 | 夜间施工增加费（市政养护通用道路排水桥梁隧道工程）
041109002003 | 夜间施工增加费（市政养护照明工程）
编制人（造价人员）： |  |  |  |  | 复核人（造价工程师）：
注：1.“计算基础”中安全文明施工费可为“定额基价”、“定额人工费”或“定额人工费+定额机械费”，其他项目可为“定额人工费”或“定额人工费+定额机械费”。 2.按施工方案计算的措施费，若无“计算基础”和“费率”的数值，也可只填“金额”数值，但应在备注栏说明施工方案出处或计算方法。
表-11
总价措施项目清单与计价表
工程名称：安装工程 |  |  |  |  | 标段：湖北日报楚天传媒科创园办公室装修及改造项目 |  | 第 4 页 共 9 页
项目编码 | 项目名称 | 计算基础 | 费率 (%) | 金额 (元) |  | 调整费率 (%) |  | 调整后金额 (元) | 备注
021007002001 | 夜间施工增加费（仿古建筑工程）
011707002004 | 夜间施工增加费（老旧小区改造通用、室外配套(不含园建、绿化)部分）
011707002005 | 夜间施工增加费（老旧小区改造土建、加装电梯部分）
031302002002 | 夜间施工增加费（老旧小区改造安装部分）
050405002003 | 夜间施工增加费（老旧小区改造园建部分）
050405002004 | 夜间施工增加费（老旧小区改造绿化部分）
041109002004 | 夜间施工增加费（水环境市政工程）
041109002005 | 夜间施工增加费（水环境土石方工程）
050405002005 | 夜间施工增加费（水环境绿化工程）
041109002006 | 夜间施工增加费（海绵城市通用、渗滞设施、集蓄、调蓄、转输设施、截污净化设施部分）
041109002007 | 夜间施工增加费（海绵城市附属设施检修维护部分）
041109002008 | 夜间施工增加费（海绵城市生态植物维护部分）
2.3 | 二次搬运费
011707004001 | 二次搬运费（房屋建筑工程) | [7 empty] | 按施工组织设计
编制人（造价人员）： |  |  |  |  | 复核人（造价工程师）：
注：1.“计算基础”中安全文明施工费可为“定额基价”、“定额人工费”或“定额人工费+定额机械费”，其他项目可为“定额人工费”或“定额人工费+定额机械费”。 2.按施工方案计算的措施费，若无“计算基础”和“费率”的数值，也可只填“金额”数值，但应在备注栏说明施工方案出处或计算方法。
表-11
总价措施项目清单与计价表
工程名称：安装工程 |  |  |  |  | 标段：湖北日报楚天传媒科创园办公室装修及改造项目 |  | 第 5 页 共 9 页
项目编码 | 项目名称 | 计算基础 | 费率 (%) | 金额 (元) |  | 调整费率 (%) |  | 调整后金额 (元) | 备注
011707004002 | 二次搬运费（装饰工程） | [7 empty] | 按施工组织设计
031302004001 | 二次搬运费（通用安装工程） | [7 empty] | 按施工组织设计
041109003001 | 二次搬运费（市政工程） | [7 empty] | 按施工组织设计
050405004002 | 二次搬运费（园建工程） | [7 empty] | 按施工组织设计
050405004001 | 二次搬运费（绿化工程） | [7 empty] | 按施工组织设计
011707004003 | 二次搬运费（土石方工程） | [7 empty] | 按施工组织设计
041109003002 | 二次搬运费（市政养护通用道路排水桥梁隧道工程） | [7 empty] | 按施工组织设计
041109003003 | 二次搬运费（市政养护照明工程） | [7 empty] | 按施工组织设计
021007004001 | 二次搬运费（仿古建筑工程) | [7 empty] | 按施工组织设计
011707004004 | 二次搬运费（老旧小区改造通用、室外配套(不含园建、绿化)部分） | [7 empty] | 按施工组织设计
011707004005 | 二次搬运费（老旧小区改造土建、加装电梯部分） | [7 empty] | 按施工组织设计
031302004002 | 二次搬运费（老旧小区改造安装部分） | [7 empty] | 按施工组织设计
050405004003 | 二次搬运费（老旧小区改造园建部分） | [7 empty] | 按施工组织设计
050405004004 | 二次搬运费（老旧小区改造绿化部分） | [7 empty] | 按施工组织设计
041109003004 | 二次搬运费（水环境市政工程） | [7 empty] | 按施工组织设计
041109003005 | 二次搬运费（水环境土石方工程） | [7 empty] | 按施工组织设计
050405004005 | 二次搬运费（水环境绿化工程） | [7 empty] | 按施工组织设计
编制人（造价人员）： |  |  |  |  | 复核人（造价工程师）：
注：1.“计算基础”中安全文明施工费可为“定额基价”、“定额人工费”或“定额人工费+定额机械费”，其他项目可为“定额人工费”或“定额人工费+定额机械费”。 2.按施工方案计算的措施费，若无“计算基础”和“费率”的数值，也可只填“金额”数值，但应在备注栏说明施工方案出处或计算方法。
表-11
总价措施项目清单与计价表
工程名称：安装工程 |  |  |  |  | 标段：湖北日报楚天传媒科创园办公室装修及改造项目 |  | 第 6 页 共 9 页
项目编码 | 项目名称 | 计算基础 | 费率 (%) | 金额 (元) |  | 调整费率 (%) |  | 调整后金额 (元) | 备注
041109003006 | 二次搬运费（海绵城市通用、渗滞设施、集蓄、调蓄、转输设施、截污净化设施部分） | [7 empty] | 按施工组织设计
041109003007 | 二次搬运费（海绵城市附属设施检修维护部分） | [7 empty] | 按施工组织设计
041109003008 | 二次搬运费（海绵城市生态植物维护部分） | [7 empty] | 按施工组织设计
2.4 | 冬雨季施工增加费
011707005001 | 冬雨季施工增加费（房屋建筑工程)
011707005002 | 冬雨季施工增加费（装饰工程）
031302005001 | 冬雨季施工增加费（通用安装工程）
041109004001 | 冬雨季施工增加费（市政工程）
050405005002 | 冬雨季施工增加费（园建工程）
050405005001 | 冬雨季施工增加费（绿化工程）
011707005003 | 冬雨季施工增加费（土石方工程）
041109004002 | 冬雨季施工增加费（市政养护通用道路排水桥梁隧道工程）
041109004003 | 冬雨季施工增加费（市政养护照明工程）
021007005001 | 冬雨季施工增加费（仿古建筑工程)
011707005004 | 冬雨季施工增加费（老旧小区改造通用、室外配套(不含园建、绿化)部分）
编制人（造价人员）： |  |  |  |  | 复核人（造价工程师）：
注：1.“计算基础”中安全文明施工费可为“定额基价”、“定额人工费”或“定额人工费+定额机械费”，其他项目可为“定额人工费”或“定额人工费+定额机械费”。 2.按施工方案计算的措施费，若无“计算基础”和“费率”的数值，也可只填“金额”数值，但应在备注栏说明施工方案出处或计算方法。
表-11
总价措施项目清单与计价表
工程名称：安装工程 |  |  |  |  | 标段：湖北日报楚天传媒科创园办公室装修及改造项目 |  | 第 7 页 共 9 页
项目编码 | 项目名称 | 计算基础 | 费率 (%) | 金额 (元) |  | 调整费率 (%) |  | 调整后金额 (元) | 备注
011707005005 | 冬雨季施工增加费（老旧小区改造土建、加装电梯部分）
031302005002 | 冬雨季施工增加费（老旧小区改造安装部分）
050405005003 | 冬雨季施工增加费（老旧小区改造园建部分）
050405005004 | 冬雨季施工增加费（老旧小区改造绿化部分）
041109004004 | 冬雨季施工增加费（水环境市政工程）
041109004005 | 冬雨季施工增加费（水环境土石方工程）
050405005005 | 冬雨季施工增加费（水环境绿化工程）
041109004006 | 冬雨季施工增加费（海绵城市通用、渗滞设施、集蓄、调蓄、转输设施、截污净化设施部分）
041109004007 | 冬雨季施工增加费（海绵城市附属设施检修维护部分）
041109004008 | 冬雨季施工增加费（海绵城市生态植物维护部分）
2.5 | 工程定位复测费
01B999 | 工程定位复测费（房屋建筑工程)
01B998 | 工程定位复测费（装饰工程）
03B999 | 工程定位复测费（通用安装工程）
04B999 | 工程定位复测费（市政工程）
编制人（造价人员）： |  |  |  |  | 复核人（造价工程师）：
注：1.“计算基础”中安全文明施工费可为“定额基价”、“定额人工费”或“定额人工费+定额机械费”，其他项目可为“定额人工费”或“定额人工费+定额机械费”。 2.按施工方案计算的措施费，若无“计算基础”和“费率”的数值，也可只填“金额”数值，但应在备注栏说明施工方案出处或计算方法。
表-11
总价措施项目清单与计价表
工程名称：安装工程 |  |  |  |  | 标段：湖北日报楚天传媒科创园办公室装修及改造项目 |  | 第 8 页 共 9 页
项目编码 | 项目名称 | 计算基础 | 费率 (%) | 金额 (元) |  | 调整费率 (%) |  | 调整后金额 (元) | 备注
05B999 | 工程定位复测费（园建工程）
05B998 | 工程定位复测费（绿化工程）
01B997 | 工程定位复测费（土石方工程）
04B998 | 工程定位复测费（市政养护通用道路排水桥梁隧道工程）
04B997 | 工程定位复测费（市政养护照明工程）
02B999 | 工程定位复测费（仿古建筑工程)
01B989 | 工程定位复测费（老旧小区改造通用、室外配套(不含园建、绿化)部分）
01B988 | 工程定位复测费（老旧小区改造土建、加装电梯部分）
03B995 | 工程定位复测费（老旧小区改造安装部分）
05B994 | 工程定位复测费（老旧小区改造园建部分）
05B993 | 工程定位复测费（老旧小区改造绿化部分）
04B993 | 工程定位复测费（水环境市政工程）
04B992 | 工程定位复测费（水环境土石方工程）
05B992 | 工程定位复测费（水环境绿化工程）
编制人（造价人员）： |  |  |  |  | 复核人（造价工程师）：
注：1.“计算基础”中安全文明施工费可为“定额基价”、“定额人工费”或“定额人工费+定额机械费”，其他项目可为“定额人工费”或“定额人工费+定额机械费”。 2.按施工方案计算的措施费，若无“计算基础”和“费率”的数值，也可只填“金额”数值，但应在备注栏说明施工方案出处或计算方法。
表-11
总价措施项目清单与计价表
工程名称：安装工程 |  |  |  |  | 标段：湖北日报楚天传媒科创园办公室装修及改造项目 |  | 第 9 页 共 9 页
项目编码 | 项目名称 | 计算基础 | 费率 (%) | 金额 (元) |  | 调整费率 (%) |  | 调整后金额 (元) | 备注
04B991 | 工程定位复测费（海绵城市通用、渗滞设施、集蓄、调蓄、转输设施、截污净化设施部分）
04B990 | 工程定位复测费（海绵城市附属设施检修维护部分）
04B989 | 工程定位复测费（海绵城市生态植物维护部分）
2.6 | 其他
01B993 | 其他总价措施项目费（房修结构装饰装修工程）
01B992 | 其他总价措施项目费（房修安装工程）
17B999 | 其他总价措施项目费（管廊维护土建保洁检测工程）
17B998 | 其他总价措施项目费（管廊维护附属工程）
合 计
编制人（造价人员）： |  |  |  |  | 复核人（造价工程师）：
注：1.“计算基础”中安全文明施工费可为“定额基价”、“定额人工费”或“定额人工费+定额机械费”，其他项目可为“定额人工费”或“定额人工费+定额机械费”。 2.按施工方案计算的措施费，若无“计算基础”和“费率”的数值，也可只填“金额”数值，但应在备注栏说明施工方案出处或计算方法。
表-11

## 表-12 其他项目清单与计价汇总表
其他项目清单与计价汇总表
工程名称：安装工程 |  |  | 标段：湖北日报楚天传媒科创园办公室装修及改造项目 |  | 第 1 页 共 1 页
序号 | 项目名称 | 金额（元） |  | 结算金额（元） |  | 备注
1 | 暂列金额 | 0.00 |  |  |  | 明细详见表-12-1
2 | 暂估价 | 0.00
2.1 | 材料暂估价 | — |  |  |  | 明细详见表-12-2
2.2 | 专业工程暂估价 | 0.00 |  |  |  | 明细详见表-12-3
3 | 计日工 |  |  |  |  | 明细详见表-12-4
4 | 总承包服务费 |  |  |  |  | 明细详见表-12-5
5 | 索赔与现场签证费 | 0.00
合 计 | [5 empty] | —
注：材料（工程设备）暂估单价进入清单项目综合单价，此处不汇总。
表—12

## 表-12-1 暂列金额表
暂列金额明细表
工程名称：安装工程 |  |  | 标段：湖北日报楚天传媒科创园办公室装修及改造项目 |  | 第 1 页 共 1 页
序号 | 项目名称 | 计量单位 |  | 暂定金额（元） |  | 备注
1
合 计 |  |  |  | 0.00 |  | —
注：此表由招标人填写，如不能详列，也可只列暂列金额总额，投标人应将上述暂列金额计入投标总价中。
表—12—1

## 表-13 规费、税金项目计价表
规费、税金项目计价表
工程名称：安装工程 |  |  | 标段：湖北日报楚天传媒科创园办公室装修及改造项目 |  | 第 1 页 共 7 页
序号 | 项目名称 | 计算基础 | 计算基数 | 计算费率 (%) |  | 金额(元)
1 | 规费
1.1 | 社会保险费
1.1.1 | 养老保险金
1.1.1.1 | 房屋建筑工程
1.1.1.2 | 装饰工程
1.1.1.3 | 通用安装工程
1.1.1.4 | 市政工程
1.1.1.5 | 园建工程
1.1.1.6 | 绿化工程
1.1.1.7 | 土石方工程
1.1.1.8 | 市政养护通用道路排水桥梁隧道工程
1.1.1.9 | 市政养护照明工程
1.1.1.10 | 仿古建筑工程
1.1.1.11 | 老旧小区改造通用、室外配套(不含园建、绿化部分)
1.1.1.12 | 老旧小区改造土建、加装电梯部分
1.1.1.13 | 老旧小区改造安装部分
1.1.1.14 | 老旧小区改造园建部分
1.1.1.15 | 老旧小区改造绿化部分
1.1.1.16 | 水环境市政工程
1.1.1.17 | 水环境土石方工程
1.1.1.18 | 水环境绿化工程
1.1.1.19 | 海绵城市通用渗滞设施集蓄调蓄转输设施截污净化设施
1.1.1.20 | 海绵城市附属设施检修维护
1.1.1.21 | 海绵城市生态植物维护
1.1.2 | 失业保险金
编制人（造价人员）： |  |  | 复核人（造价工程师）：
表—13
规费、税金项目计价表
工程名称：安装工程 |  |  | 标段：湖北日报楚天传媒科创园办公室装修及改造项目 |  | 第 2 页 共 7 页
序号 | 项目名称 | 计算基础 | 计算基数 | 计算费率 (%) |  | 金额(元)
1.1.2.1 | 房屋建筑工程
1.1.2.2 | 装饰工程
1.1.2.3 | 通用安装工程
1.1.2.4 | 市政工程
1.1.2.5 | 园建工程
1.1.2.6 | 绿化工程
1.1.2.7 | 土石方工程
1.1.2.8 | 市政养护通用道路排水桥梁隧道工程
1.1.2.9 | 市政养护照明工程
1.1.2.10 | 仿古建筑工程
1.1.2.11 | 老旧小区改造通用、室外配套(不含园建、绿化部分)
1.1.2.12 | 老旧小区改造土建、加装电梯部分
1.1.2.13 | 老旧小区改造安装部分
1.1.2.14 | 老旧小区改造园建部分
1.1.2.15 | 老旧小区改造绿化部分
1.1.2.16 | 水环境市政工程
1.1.2.17 | 水环境土石方工程
1.1.2.18 | 水环境绿化工程
1.1.2.19 | 海绵城市通用渗滞设施集蓄调蓄转输设施截污净化设施
1.1.2.20 | 海绵城市附属设施检修维护
1.1.2.21 | 海绵城市生态植物维护
1.1.3 | 医疗保险金
1.1.3.1 | 房屋建筑工程
1.1.3.2 | 装饰工程
1.1.3.3 | 通用安装工程
编制人（造价人员）： |  |  | 复核人（造价工程师）：
表—13
规费、税金项目计价表
工程名称：安装工程 |  |  | 标段：湖北日报楚天传媒科创园办公室装修及改造项目 |  | 第 3 页 共 7 页
序号 | 项目名称 | 计算基础 | 计算基数 | 计算费率 (%) |  | 金额(元)
1.1.3.4 | 市政工程
1.1.3.5 | 园建工程
1.1.3.6 | 绿化工程
1.1.3.7 | 土石方工程
1.1.3.8 | 市政养护通用道路排水桥梁隧道工程
1.1.3.9 | 市政养护照明工程
1.1.3.10 | 仿古建筑工程
1.1.3.11 | 老旧小区改造通用、室外配套(不含园建、绿化部分)
1.1.3.12 | 老旧小区改造土建、加装电梯部分
1.1.3.13 | 老旧小区改造安装部分
1.1.3.14 | 老旧小区改造园建部分
1.1.3.15 | 老旧小区改造绿化部分
1.1.3.16 | 水环境市政工程
1.1.3.17 | 水环境土石方工程
1.1.3.18 | 水环境绿化工程
1.1.3.19 | 海绵城市通用渗滞设施集蓄调蓄转输设施截污净化设施
1.1.3.20 | 海绵城市附属设施检修维护
1.1.3.21 | 海绵城市生态植物维护
1.1.4 | 工伤保险金
1.1.4.1 | 房屋建筑工程
1.1.4.2 | 装饰工程
1.1.4.3 | 通用安装工程
1.1.4.4 | 市政工程
1.1.4.5 | 园建工程
1.1.4.6 | 绿化工程
编制人（造价人员）： |  |  | 复核人（造价工程师）：
表—13
规费、税金项目计价表
工程名称：安装工程 |  |  | 标段：湖北日报楚天传媒科创园办公室装修及改造项目 |  | 第 4 页 共 7 页
序号 | 项目名称 | 计算基础 | 计算基数 | 计算费率 (%) |  | 金额(元)
1.1.4.7 | 土石方工程
1.1.4.8 | 市政养护通用道路排水桥梁隧道工程
1.1.4.9 | 市政养护照明工程
1.1.4.10 | 仿古建筑工程
1.1.4.11 | 老旧小区改造通用、室外配套(不含园建、绿化部分)
1.1.4.12 | 老旧小区改造土建、加装电梯部分
1.1.4.13 | 老旧小区改造安装部分
1.1.4.14 | 老旧小区改造园建部分
1.1.4.15 | 老旧小区改造绿化部分
1.1.4.16 | 水环境市政工程
1.1.4.17 | 水环境土石方工程
1.1.4.18 | 水环境绿化工程
1.1.4.19 | 海绵城市通用渗滞设施集蓄调蓄转输设施截污净化设施
1.1.4.20 | 海绵城市附属设施检修维护
1.1.4.21 | 海绵城市生态植物维护
1.1.5 | 生育保险金
1.1.5.1 | 房屋建筑工程
1.1.5.2 | 装饰工程
1.1.5.3 | 通用安装工程
1.1.5.4 | 市政工程
1.1.5.5 | 园建工程
1.1.5.6 | 绿化工程
1.1.5.7 | 土石方工程
1.1.5.8 | 市政养护通用道路排水桥梁隧道工程
编制人（造价人员）： |  |  | 复核人（造价工程师）：
表—13
规费、税金项目计价表
工程名称：安装工程 |  |  | 标段：湖北日报楚天传媒科创园办公室装修及改造项目 |  | 第 5 页 共 7 页
序号 | 项目名称 | 计算基础 | 计算基数 | 计算费率 (%) |  | 金额(元)
1.1.5.9 | 市政养护照明工程
1.1.5.10 | 仿古建筑工程
1.1.5.11 | 老旧小区改造通用、室外配套(不含园建、绿化部分)
1.1.5.12 | 老旧小区改造土建、加装电梯部分
1.1.5.13 | 老旧小区改造安装部分
1.1.5.14 | 老旧小区改造园建部分
1.1.5.15 | 老旧小区改造绿化部分
1.1.5.16 | 水环境市政工程
1.1.5.17 | 水环境土石方工程
1.1.5.18 | 水环境绿化工程
1.1.5.19 | 海绵城市通用渗滞设施集蓄调蓄转输设施截污净化设施
1.1.5.20 | 海绵城市附属设施检修维护
1.1.5.21 | 海绵城市生态植物维护
1.2 | 住房公积金
1.2.1 | 房屋建筑工程
1.2.2 | 装饰工程
1.2.3 | 通用安装工程
1.2.4 | 市政工程
1.2.5 | 园建工程
1.2.6 | 绿化工程
1.2.7 | 土石方工程
1.2.8 | 市政养护通用道路排水桥梁隧道工程
1.2.9 | 市政养护照明工程
1.2.10 | 仿古建筑工程
编制人（造价人员）： |  |  | 复核人（造价工程师）：
表—13
规费、税金项目计价表
工程名称：安装工程 |  |  | 标段：湖北日报楚天传媒科创园办公室装修及改造项目 |  | 第 6 页 共 7 页
序号 | 项目名称 | 计算基础 | 计算基数 | 计算费率 (%) |  | 金额(元)
1.2.11 | 老旧小区改造通用、室外配套(不含园建、绿化部分)
1.2.12 | 老旧小区改造土建、加装电梯部分
1.2.13 | 老旧小区改造安装部分
1.2.14 | 老旧小区改造园建部分
1.2.15 | 老旧小区改造绿化部分
1.2.16 | 水环境市政工程
1.2.17 | 水环境土石方工程
1.2.18 | 水环境绿化工程
1.2.19 | 海绵城市通用渗滞设施集蓄调蓄转输设施截污净化设施
1.2.20 | 海绵城市附属设施检修维护
1.2.21 | 海绵城市生态植物维护
1.3 | 工程排污费
1.3.1 | 房屋建筑工程
1.3.2 | 装饰工程
1.3.3 | 通用安装工程
1.3.4 | 市政工程
1.3.5 | 园建工程
1.3.6 | 土石方工程
1.3.7 | 市政养护通用道路排水桥梁隧道工程
1.3.8 | 市政养护照明工程
1.3.9 | 仿古建筑工程
1.3.10 | 老旧小区改造通用、室外配套(不含园建、绿化部分)
1.3.11 | 老旧小区改造土建、加装电梯部分
1.3.12 | 老旧小区改造安装部分
1.3.13 | 老旧小区改造园建部分
1.3.14 | 水环境市政工程
1.3.15 | 水环境土石方工程
1.3.16 | 海绵城市通用渗滞设施集蓄调蓄转输设施截污净化设施
编制人（造价人员）： |  |  | 复核人（造价工程师）：
表—13
规费、税金项目计价表
工程名称：安装工程 |  |  | 标段：湖北日报楚天传媒科创园办公室装修及改造项目 |  | 第 7 页 共 7 页
序号 | 项目名称 | 计算基础 | 计算基数 | 计算费率 (%) |  | 金额(元)
1.3.17 | 海绵城市附属设施检修维护
1.4 | 房修结构装饰装修规费
1.5 | 房修安装规费
1.6 | 管廊维护土建保洁检查检测规费
1.7 | 管廊维护附属规费
2 | 增值税
合 计
编制人（造价人员）： |  |  | 复核人（造价工程师）：
表—13